## 中文
H系列逆变器/太阳能逆控一体机300-1200W
技术规格
型号：HP |  | 30112 | 50112 | 50124 | 10212 | 10224 | 12224
额定功率 ( W ) |  | 300W | 500W |  | 1000W |  | 1200W
峰值功率 ( ms ) |  | 600W | 1000W |  | 2000W |  | 2400W
标称电池电压 ( Vdc ) |  | 12V | 12V | 24V | 12V/24V/48V
安装方式 |  | 壁挂式安装
内置太阳能控制器充电电流（选配） |  | PWM:20-60A(12V系统）20-60A(24V系统） 20-60A(48V系统）
机器尺寸(L*W*H mm) |  | 350*305*130
包装尺寸(L*W*H mm) |  | 440*380*230
净重量(kg) |  | 22Kg | 7.5Kg |  | 9.5Kg |  | 10.6Kg
毛重量(kg)（纸箱包装） |  | 23Kg | 8.5Kg |  | 10.4kg |  | 11.5Kg
常规参数
输入 | 电池输入电压范围 | 10.5V-15V(单节蓄电池电压）
| 输入相制 | L+N+PE
| 交流输入电压范围 | 75-135Vac/145-265Vac
| 交流输入频率范围 | 40-65HZ
| 市电低压转电池 | 75Vac/145Vac±5%
| 市电低压恢复 | 85Vac/155Vac±5%
| 市电高压转电池 | 135Vac/265Vac±5%
| 市电高压恢复 | 125Vac/255Vac±5%
输出 | 输出相制 | L+N+PE
| 输出电压 | 110Vac/120Vac/220Vac/230Vac/240Vac±5(逆变模式）
| 交流频率 | 50/60Hz±1% ( 逆变模式）市电自动跟踪同步
| 输出波形 | 纯正弦波
| 逆变空载损耗 | ≦20W
| 逆变效率 | ≥90%（88%阻性负载）
| 市电效率 | ≥99%（无充电状态）
| 谐波畸形 | THD≦3%(阻型负载）
工作模式 | 市电优先 | 优先使用国家电网电源，电网停电自动转入逆变（电池）状态下工作
| 节能模式 | 逆变状态下当检测到无负荷时自动转入休眠状态下，（以节省储备电量）适用于特殊场景
| 太阳能优先 | 优先使用光伏发电，光伏发电不够时，自动转入市电互补，光伏恢复自动转入光伏优先供电
内置太阳能控制器 （选配） | 充电模式 | PWM
| 控制器电流 | PWM:12-48V 20-60A
| 光伏输入电压范围 | PWM: 18V-22V(12V系统); 30V-36V(24V系统); 60V-88V(48V系统);
| 最大光伏输入功率PWM | PWM:（12V系统）20A/240W;30A/360W;40A/480W;60A/720W （24V系统）20A/480W;30A/720W;40A/960W;60A/1500W (48V系统）40A/2000W;60A/3000W
| 待机损耗 | ≤3W
| 转换效率 | PWM≥80%
蓄电池输入 |  | 铅酸、胶体、AGM电池自定义设置
锂电池（出厂前设置）
保护功能 |  | 过压、欠压、过载、短路、过温、过流、浪涌等等
面板显示 |  | LCD+LED
散热方式 |  | 强制风冷
转换时间 |  | ≦4ms(典型负载）
通讯（选配） |  | RS232/RS485/手机APP（WIFI/GPRS)
环境 | 工作温度 | -10℃~40℃
| 储存温度 | -15℃~60℃
| 海拔高度 | 2000m（超过需降额使用）
| 噪音 | ≤65dB
| 相对湿度 | 0%~95% ,无凝露
备注：说明：HP=逆控一体机，资料如有变更，恕不另行通知，获取最新资料请联系我们。
宝星电子
优点与特点：
◆ 工频节能变压器，全桥纯正弦波输出，损耗小效率高；
◇ 三模式自由切换，市电优先/省电模式/光伏优先可设置，应用灵活；
◆ 拥有市电旁路、逆变输出两种工作方式，具备UPS不间断电源；
◇ 可内置PWM太阳能控制器（20-60A)；
◆ LCD+LED双显示，随时了解系统的运行状态，数据一目了然；
◇ 高效智能，远程控制，无人职守功能；
◆ 支持多种通讯接口选配，远程监控(RS232/手机APP（WIFI/GPRS)；
产品参数